## AC7801X_LQFP48_COMMON_V10
AC7801x_LQFP48_COMMON Revised: Thursday, March 19, 2020
POWER Revision: 1.0
Xinghui.Liu
Bill Of Materials March 19,2020 13:31:58 | Page1
Item | Quantity | Reference | Part | PCB footprint
______________________________________________
1 | 6 | CB1,CB2,CB3,CB4,CB6,CB24 | 0.1uF/25V/X7R | C0402/SMD
2 | 14 | CB5,CB7,CB8,CB12,CB14,CB15,C15,CB16,CB17,C17,CB18,CB22,CB30,CB34 | 0.1uF/16V/X7R | C0402/SMD
3 | 1 | CB20 | 47nF/100V/X7R | C0603/SMD
4 | 1 | CB26 | 1nF/50V/X7R | C0603/SMD
5 | 1 | CB27 | 220pF/50V/X7R/NC | C0603/SMD
6 | 1 | CB31 | 0.01uF/16V/X7R | C0402/SMD
7 | 2 | CB32,CB35 | NC | C0402/SMD
8 | 16 | C1,C2,C3,C6,C7,C8,C9,C12,C13,C14,C18,C19,C22,C24,C25,CB33 | 10uF/16V/X7R | C0805/SMD
9 | 1 | CE1 | 220uF/16V | C100UF16V/SMD/D6H5
10 | 1 | CON1 | Micro USB | MICROUSB/5P/SMD/CNE004/LITKCONN
11 | 2 | C4,C5 | 22uF/10V/X7R | C0805/SMD
12 | 2 | C10,C11 | 15pF/50V/C0G | C0402/SMD
13 | 1 | C16 | 68pF/25V/C0G | C0402/SMD
14 | 2 | C20,C21 | 22pF/50V/C0G | C0402/SMD
15 | 1 | D1 | PESD1CAN/NC | SOT23/SMD
16 | 1 | D3 | 1N4148WT | D/SMD/1N4148WT
17 | 1 | D5 | PESD1LIN/NC | D/SMD/SOD323
18 | 3 | JP1,JP12,JP13 | 2x1/NC | JP2/DIP/P2.54
19 | 1 | JP2 | 3x1/NC | JP3/DIP/P2.54
20 | 4 | JP3,JP4,JP5,JP10 | 6x2/NC | DIP6X2/P2.54
21 | 1 | JP9 | 4x1/NC | JP4/DIP/P2.54
22 | 1 | JP66 | 2x2 | JP2X2/DIP/P2.54
23 | 1 | J1 | Box Header_2.54_2x10 | DIP10X2/W/H/IDE/P2.54
24 | 1 | J2 | 5x1 W/HOUSING | DIP5/W/H/P2.54
25 | 1 | J3 | 3x1 W/HOUSING | DIP3/W/H/P2.54
26 | 1 | J4 | 4x1 W/HOUSING | DIP4/W/H/P2.0
27 | 1 | J6 | 4x1 W/HOUSING/NC | DIP4/W/H/P2.0
28 | 2 | J7,J9 | MC00004-2 | PIN2_5.08MM_SCREW_TERMINAL
29 | 4 | K1,K2,K6,K7 | SW | KEY/SMD/3.2X4.2
30 | 1 | LED1 | Red LED | LED/SMD/0603
31 | 2 | LED2,LED3 | Green LED | LED/SMD/0603
32 | 3 | L1,L2,L4 | FB | BEAD/SMD/0805
33 | 1 | L3 | 10uH/VLS5045EX-100M | L/CHOKE/SMD/LQH55DN2R2M03
34 | 2 | Mask1,Mask2 | MARK POINT SMD1.0 | FD
35 | 4 | M1,M2,M3,M4 | SCREW_1MM/NC | SCREW_HOLE/PTH/R6.5D3.3
36 | 1 | P1 | DC-JACK | DC-JACK/6P/DIP/R/MD0881
37 | 1 | QF1 | 2SK3018/NC | SOT23/SMD
38 | 2 | Q1,Q2 | 2N3904 | SOT23/SMD
39 | 1 | Q3 | 2N3906/NC | SOT23/SMD
40 | 1 | Q4 | 2N3904/NC | SOT23/SMD
41 | 1 | R1 | 20R | R0603/SMD
42 | 3 | R3,R52,R53 | 330R | R0603/SMD
43 | 2 | R4,R5 | 100K | R0603/SMD
44 | 1 | R6 | 1.8K 1% | R0603/SMD
45 | 20 | R7,R10,R15,R20,R22,R30,R31,R32,R34,R35,R36,R51,R57,R59,R60,R63,R108,R109,R110,R111 | 0R | R0603/SMD
46 | 2 | R8,R9 | 47K 1% | R0603/SMD
47 | 1 | R11 | 9.1K 1% | R0603/SMD
48 | 36 | R12,R18,R25,R33,R39,R40,R41,R42,R44,R45,R48,R49,R50,R61,R62,R64,R66,R67,R68,R69,R72,R73,R76,R77,R79,R80,R87,R88,R89,R96,R97,R106,R107,R112,R113,R114 | 10K | R0603/SMD
49 | 1 | R13 | 16K 1%/NC | R0603/SMD
50 | 1 | R14 | 10K 1%/NC | R0603/SMD
51 | 4 | R21,R65,R90,R95 | 1K | R0603/SMD
52 | 2 | R43,R46 | 47K | R0603/SMD
53 | 3 | R47,R101,R102 | 100R | R0603/SMD
54 | 4 | R54,R55,R56,R58 | 4.7K | R0603/SMD
55 | 1 | R74 | 0R/NC | R0603/SMD
56 | 1 | R75 | 3.3K | R0603/SMD
57 | 2 | R83,R84 | 60R | R0603/SMD
58 | 2 | SC1,SC2 | TEST POINT SMD1.0 | OLED_HOLE_2_3.5MM
59 | 1 | SW2 | PIANO DIP 3P 2.54 | SW6P/DIP | https://detail.tmall.com/item.htm?spm=a230r.1.14.162.65fb25e1FxY7Sp&id=605273525146&ns=1&abbucket=16&skuId=4414188995212
60 | 18 | TP2,TP3,TP4,TP5,TP6,TP7,TP8,TP9,TP10,TP13,TP17,TP18,TP19,TP23,TP24,TP25,TP30,TP31 | TEST POINT SMD1.0 | TP/SMD/D0.6
61 | 6 | TP26,TP27,TP28,TP29,TP32,TP33 | TEST POINT SMD1.0/NC | KEYSTONE5005
62 | 1 | U1 | Push Switch | SW/6P/DIP/C3425/STEPBETTER
63 | 1 | U2 | MPQ4420 | TSOT23-8/SMD/P0.65/MP2144
64 | 1 | U3 | MPQ2019GN-33 | SOP8/SMD/EPAD
65 | 1 | U4 | AC7801-48 | AC7801/LQFP48/SMD/P0.5/7X7
66 | 1 | U5 | W25Q16/NC | SOIC8/SMD
67 | 1 | U6 | CH340G | SOP16/SMD
68 | 1 | U7 | TJA1044GT/3 | SO8/SMD
69 | 1 | U9 | TJA1027T | SO8/SMD
70 | 1 | U10 | AT24C02 | SOP8/SMD
71 | 1 | VR1 | B103/10k/16x2mm | SW/DIP5/16x2mm | https://detail.tmall.com/item.htm?id=550411252720&spm=a1z02.1.2016030118.d2016038.71ba782dsDpiJW&scm=1007.10157.81291.100200300000000&pvid=5704e2eb-9f30-441f-aa48-125e99d7e2da
72 | 1 | Y1 | 8MHz (AA08000002) | XTAL/SMD
73 | 1 | Y2 | 12MHz | CRYS/SMD/49SM