## AC7801L_PINMUX
LQFP48 pin No. | LQFP48 pin Name | Function 0 | Function 1 | Function 2 | Function 3
1 | PB11 | gpio(I/O) | PWM0_CH3(I/O) | gpio(I/O) | SPI1_MOSI(I/O)
2 | PB12 | gpio(I/O) | PWM0_CH2(I/O) | gpio(I/O) | SPI1_SCK(I/O)
3 | PB0 | gpio(I/O) | CAN_TX(O) | PWM0_CH7(I/O) | SPI1_MISO(I/O)
4 | PB1 | gpio(I/O) | CAN_RX(I) | PWM0_CH6(I/O) | SPI1_NSS(I/O)
5 | VDD1
6 | VSS1
7 | PA12 | gpio(I/O) | I2C0_SCL(I/O) | OSC_OUT(O) | PWM0_FLT0(I)
8 | PA15 | gpio(I/O) | I2C0_SDA(I/O) | OSC_IN(I) | PWDT0_IN0(I)
9 | PA0 | gpio(I/O) | PWM0_CH1(I/O) | UART0_RTS(O) | I2C0_SCL(I/O)
10 | PA1 | gpio(I/O) | PWM0_CH0(I/O) | UART0_CTS(I) | I2C0_SDA(I/O)
11 | PB13 | gpio(I/O) | PWM0_CH7(I/O) | gpio(I/O) | I2C1_SCL(I/O)
12 | PB3 | gpio(I/O) | PWM0_CH6(I/O) | PWM1_CH7(I/O) | SPI0_MOSI(I/O)
13 | PA2 | gpio(I/O) | PWM0_CH5(I/O) | ADC_IN8(I) | SPI0_MISO(I/O)
14 | PA3 | gpio(I/O) | PWM0_CH4(I/O) | ADC_IN7(I) | SPI0_SCK(I/O)
15 | PA4 | gpio(I/O) | PWM0_CH3(I/O) | ADC_IN6(I)/ACMP_IN6(I) | UART1_TX(O)
16 | PA5 | gpio(I/O) | PWM0_CH2(I/O) | ADC_IN5(I)/ACMP_IN5(I) | UART1_RX(I)
17 | PA6 | gpio(I/O) | BOOT(I) | gpio(I/O)
18 | PB15 | gpio(I/O) | PWM1_FLT0(I) | ADC_IN11(I) | SPI1_SCK(I/O)
19 | PC0 | gpio(I/O) | PWM1_CH3(I/O) | ADC_IN10(I) | SPI1_MISO(I/O)
20 | PC1 | gpio(I/O) | PWM1_CH2(I/O) | ADC_IN9(I) | SPI1_NSS(I/O)
21 | PA7 | gpio(I/O) | UART0_TX(O) | ADC_IN4(I)/ACMP_IN4(I) | SPI0_MOSI(I/O)
22 | PA8 | gpio(I/O) | UART0_RX(I) | ADC_IN3(I)/ACMP_IN3(I) | SPI0_NSS(I/O)
23 | VCC_O
24 | VSS3
25 | VBAT
26 | EN
27 | RSTN
28 | LIN
| PC2_LIN_TXD | gpio(I/O) | UART1_TX(O) |  | UART0_TX(O)
| PC3_LIN_RXD | gpio(I/O) | UART1_RX(I) |  | UART0_RX(I)
29 | PA9 | gpio(I/O) | PWM0_FLT0(I) | ADC_IN2(I)/ACMP_IN2(I) | RTC_CLKIN(I)
30 | VSS2
31 | VDD2
32 | PC4 | gpio(I/O) | PWM0_CH1(I/O) | gpio(I/O) | I2C1_SDA(I/O)
33 | PB6 | gpio(I/O) | PWM1_CH6(I/O) | PWM1_FLT0(I) | CAN_STDBY(O)
34 | PC5 | gpio(I/O) | gpio(I/O) | PWDT0_IN1(I) | SPI0_NSS(I/O)
35 | PB7 | gpio(I/O) | PWM1_CH3(I/O) | ACMP_IN3(I) | I2C0_SCL(I/O)
36 | PB8 | gpio(I/O) | PWM1_CH2(I/O) | PWDT0_IN2(I) | I2C0_SDA(I/O)
37 | PA10 | gpio(I/O) | PWM0_CH7(I/O) | ADC_IN1(I)/ACMP_IN1(I) | PWDT0_IN2(I)
38 | PA11 | gpio(I/O) | PWM0_CH6(I/O) | ADC_IN0(I)/ACMP_IN0(I) | PWDT0_IN1(I)
39 | PC6 | gpio(I/O) | UART1_TX(O) | gpio(I/O) | PWDT1_IN2(I)
40 | PC7 | gpio(I/O) | UART1_RX(I) | gpio(I/O) | PWDT1_IN1(I)
41 | PC8 | gpio(I/O) | PWM1_CH7(I/O) | CAN_STDBY(O) | PWDT1_IN0(I)
42 | PC9 | gpio(I/O) | PWM1_CH6(I/O) | gpio(I/O) | ACMP_OUT(O)
43 | PB9 | gpio(I/O) | PWM1_CH5(I/O) | I2C1_SCL(I/O) | UART2_TX(O)
44 | PB10 | gpio(I/O) | PWM1_CH4(I/O) | I2C1_SDA(I/O) | UART2_RX(I)
45 | PB2 | gpio(I/O) | NMI_B(I) | PWM0_FLT0(I) | PWDT0_IN0(I)
46 | PA13 | gpio(I/O) | SWD_CLK(I) |  | RTC_CLKOUT(O)
47 | RESET_B | RESET_B(I)
48 | PA14 | gpio(I/O) | SWD_DIO(I/O) | ACMP_OUT(O) | PWM1_CH0(I/O)
Note on E4: ATC: 32pin 单BLDC无感电机方波控制，用此PWM0_CH7/PWM0_CH6y
Note on F37: ATC: 最后增加给CPUM model是给SPI0用
Note on D48: ATC: 从原来function7挪过来

## AC7801L_LQFP48-EP
AC7801L(LQFP48-EP)
|  | PA14 | RESET_B | PA13 | PB2 | PB10 | PB9 | PC9 | PC8 | PC7 | PC6 | PA11 | PA10
|  | 48 | 47 | 46 | 45 | 44 | 43 | 42 | 41 | 40 | 39 | 38 | 37
PB11 | 1 | [12 empty] | 36 | PB8
PB12 | 2 | [12 empty] | 35 | PB7
PB0 | 3 | [12 empty] | 34 | PC5
PB1 | 4 | [12 empty] | 33 | PB6
VDD1 | 5 | [12 empty] | 32 | PC4
VSS1 | 6 | [12 empty] | 31 | VDD2
PA12 | 7 | [12 empty] | 30 | VSS2
PA15 | 8 | [12 empty] | 29 | PA9
PA0 | 9 | [12 empty] | 28 | LIN
PA1 | 10 | [12 empty] | 27 | RSTN
PB13 | 11 | [12 empty] | 26 | EN
PB3 | 12 | [12 empty] | 25 | VBAT
|  | 13 | 14 | 15 | 16 | 17 | 18 | 19 | 20 | 21 | 22 | 23 | 24
|  | PA2 | PA3 | PA4 | PA5 | PA6 | PB15 | PC0 | PC1 | PA7 | PA8 | VCC_O | VSS3